## Hoja 1
RSS100 | m | Zoclo de PVC.
Zoclo soldable de PVC, de 105x40 mm, fijado con adhesivo y soldado a tope por termofusión al piso.
Código |  | Unidad | Descripción | Cantidad | Costo | Importe
1 |  |  | Materiales
mt18dww020a |  | l | Adhesivo de cloropreno, de base solvente monocomponente. | 0.105 | 77.56 | 8.14
mt18rpv030a |  | m | Zoclo soldable de PVC, de 105x40 mm y 2 mm de espesor, color, suministrado en rollos de 25 m de longitud. | 1.05 | 140.85 | 147.89
|  |  |  | Subtotal materiales: |  | 156.03
2 |  |  | Mano de obra
mo026 |  | h | Oficial instalador de acabados flexibles. | 0.14 | 82.84 | 11.6
|  |  |  | Subtotal mano de obra: |  | 11.6
3 |  |  | Herramienta menor
|  | % | Herramienta menor | 2 | 167.63 | 3.35
Coste de mantenimiento decenal: $ 30,78 en los primeros 10 años. |  |  |  | Costos directos (1+2+3): |  | 170.98