## Hoja 1
RST010 | m² |  | Piso flexible textil.
Piso de alfombra de fibra sintética 100% poliamida, suministrada en losetas de 50x50 cm, acabada en pelo cortado, colocada con adhesivo de contacto.
Descompuesto |  | Ud |  | Descomposición | Rend. | Precio unitario | Precio concepto
mt18dww010 |  | kg |  | Adhesivo de contacto a base de resina acrílica en dispersión acuosa, para piso de goma, caucho, linóleo, PVC, alfombra y textil. | 0.25 | 77.29 | 19.32
mt18dte010d |  | m² |  | Alfombra de fibra sintética 100% poliamida, suministrada en losetas de 50x50 cm, fabricada por proceso tufting, acabada en pelo cortado. | 1.05 | 527.98 | 554.38
mo027 |  | h |  | Oficial instalador de alfombras y acabados textiles. | 0.273 | 37.97 | 10.37
mo065 |  | h |  | Ayudante instalador de alfombras y acabados textiles. | 0.273 | 19.97 | 5.45
|  | % |  | Medios auxiliares | 2 | 589.52 | 11.79
|  | % |  | Costes indirectos | 3 | 601.31 | 18.04
Coste de mantenimiento decenal: $ 253,93 en los primeros 10 años. | [5 empty] | Total: | 619.35