## Hoja 1
RST100 | m | Zoclo de PVC para piso textil.
Zoclo de PVC con fibra dura, de 60 mm de altura, color a elegir. Colocación en obra: con adhesivo.
Código |  | Unidad | Descripción | Cantidad | Costo | Importe
1 |  |  | Materiales
mt18dww010a |  | kg | Adhesivo de contacto a base de resina acrílica en dispersión acuosa, para piso de goma, caucho, linóleo, PVC, alfombra y textil. | 0.05 | 86.49 | 4.32
mt18rpv050a |  | m | Zoclo de PVC con fibra dura, de 60 mm de altura, color a elegir, suministrado en tramos de 2,55 m de longitud. | 1.05 | 47.74 | 50.13
|  |  |  | Subtotal materiales: |  | 54.45
2 |  |  | Mano de obra
mo027 |  | h | Oficial instalador de alfombras y acabados textiles. | 0.075 | 119.98 | 9
|  |  |  | Subtotal mano de obra: |  | 9
3 |  |  | Herramienta menor
|  | % | Herramienta menor | 2 | 63.45 | 1.27
Costo de mantenimiento decenal: $ 11,65 en los primeros 10 años. |  |  |  | Costos directos (1+2+3): |  | 64.72