## Hoja 1
RSU030 | m | Zoclo de mosaico hidráulico. Colocación en capa fina.
Zoclo de mosaico hidráulico, con piezas de 20x7 cm, monocolor, color a elegir, gama básica. COLOCACIÓN: en capa fina y mediante doble aplicación de adhesivo cementoso de fraguado normal, C1 sin ninguna característica adicional. REJUNTADO: con mortero de juntas cementoso tipo L, color blanco, para juntas de hasta 3 mm.
Código |  | Unidad | Descripción | Cantidad | Costo | Importe
1 |  |  | Materiales
mt18bhi025a |  | m | Zoclo de mosaico hidráulico, con piezas de 20x7 cm, monocolor, color a elegir, gama básica. | 1.05 | 268.81 | 282.25
mt09mcr021g |  | kg | Adhesivo cementoso de fraguado normal, C1, color gris. | 0.015 | 5.13 | 0.08
mt09mcp020bE |  | kg | Mortero de juntas cementoso, tipo L, color blanco, para juntas de hasta 3 mm, a base de cemento blanco de alta resistencia y aditivos especiales, para emboquillado de piezas cerámicas con grado de absorción medio-alto. | 0.09 | 23.74 | 2.14
|  |  |  | Subtotal materiales: |  | 284.47
2 |  |  | Mano de obra
mo023 |  | h | Oficial colocador de pisos. | 0.288 | 119.98 | 34.55
|  |  |  | Subtotal mano de obra: |  | 34.55
3 |  |  | Herramienta menor
|  | % | Herramienta menor | 2 | 319.02 | 6.38
Costo de mantenimiento decenal: $ 35,79 en los primeros 10 años. |  |  |  | Costos directos (1+2+3): |  | 325.4