## Hoja 1
RSY011 | m² |  | Reparación de piso de concreto impreso, con mortero.
Reparación de piso de concreto impreso con mortero endurecedor, color Blanco, compuesto de aglomerantes hidráulicos, agregados silíceos seleccionados, resinas sintéticas, aditivos catalizadores y colorantes inorgánicos, rendimiento 4,5 kg/m²; acabado impreso en relieve, previa aplicación de desmoldeante en polvo, color incoloro y capa de sellado final con resina en base acuosa, incolora. El precio no incluye la preparación del soporte.
Código |  | Unidad |  | Descripción | Cantidad | Costo | Importe
1 |  |  |  | Materiales
mt09hip005ba |  | kg |  | Mortero endurecedor, color Blanco, compuesto de aglomerantes hidráulicos, agregados silíceos seleccionados, resinas sintéticas, aditivos catalizadores y colorantes inorgánicos, de alta resistencia a la abrasión. | 4.5 | 7.92 | 35.64
mt09hip020i |  | kg |  | Desmoldeante en polvo, color incoloro, compuesto de agentes antiadherentes y colorantes inorgánicos, aplicado en pisos continuos de concreto impreso. | 0.1 | 67.79 | 6.78
mt09hip030b |  | l |  | Resina en base acuosa, incolora, para el curado y la protección de pisos continuos de concreto impreso, formada por una dispersión de resina acrílica estirenada. | 0.1 | 44.56 | 4.46
[5 empty] | Subtotal materiales: |  | 46.88
2 |  |  |  | Equipo y herramienta
mq08lch040 |  | h |  | Hidrolimpiadora a presión. | 0.174 | 80.01 | 13.92
[5 empty] | Subtotal equipo y herramienta: |  | 13.92
3 |  |  |  | Mano de obra
mo041 |  | h |  | Oficial albañil de obra civil. | 0.3 | 119.98 | 35.99
mo087 |  | h |  | Ayudante albañil de obra civil. | 0.3 | 73.05 | 21.92
[5 empty] | Subtotal mano de obra: |  | 57.91
4 |  |  |  | Herramienta menor
|  | % |  | Herramienta menor | 2 | 118.71 | 2.37
Costo de mantenimiento decenal: $ 14,53 en los primeros 10 años. |  |  |  |  | Costos directos (1+2+3+4): |  | 121.08