## Hoja 1
RSY021 | m² | Encerado de piso cerámico poroso.
Encerado de piso cerámico poroso ubicado en el interior, mediante la aplicación de dos manos de cera natural de abeja.
Código |  |  | Unidad | Descripción | Cantidad | Costo | Importe
1 |  |  |  | Materiales
mt08lim090a |  |  | kg | Cera natural de abeja, para encerado de suelos. | 0.25 | 102.06 | 25.52
[5 empty] | Subtotal materiales: |  | 25.52
2 |  |  |  | Mano de obra
mo112 |  |  | h | Peón albañil. | 0.149 | 46.28 | 6.9
mo113 |  |  | h | Cabo albañil. | 0.074 | 45.47 | 3.36
[5 empty] | Subtotal mano de obra: |  | 10.26
3 |  |  |  | Herramienta menor
|  |  | % | Herramienta menor | 2 | 35.78 | 0.72
Coste de mantenimiento decenal: $ 23,73 en los primeros 10 años. |  |  |  |  | Costos directos (1+2+3): |  | 36.5