## Hoja 1
RSY022 | m² | Consolidación de pavimento cerámico.
Tratamiento de consolidación de pavimento cerámico, en estado de conservación bueno, que presenta, incrustaciones, mediante aplicación de mineralizador de base hidrófuga transpirable como protector de superficie y una mano de cera natural de abeja.
Código |  |  | Unidad | Descripción | Cantidad | Costo | Importe
1 |  |  |  | Materiales
mt08lim090a |  |  | kg | Cera natural de abeja, para encerado de suelos. | 0.1 | 114.14 | 11.41
mt27pfj150 |  |  | kg | Mineralizador de base hidrófuga transpirable. | 0.15 | 103.81 | 15.57
mt08aaa010a |  |  | m³ | Agua. | 0.05 | 22.86 | 1.14
[5 empty] | Subtotal materiales: |  | 28.12
2 |  |  |  | Mano de obra
mo020 |  |  | h | Oficial albañil. | 0.3 | 119.98 | 35.99
mo113 |  |  | h | Cabo albañil. | 0.15 | 70.3 | 10.55
[5 empty] | Subtotal mano de obra: |  | 46.54
3 |  |  |  | Herramienta menor
|  |  | % | Herramienta menor | 2 | 74.66 | 1.49
Costo de mantenimiento decenal: $ 116,78 en los primeros 10 años. |  |  |  |  | Costos directos (1+2+3): |  | 76.15