## Hoja 1
RSY030 | m² |  | Emboquillado de piso de piedra natural.
Emboquillado de piso de piedra natural con boquillas enrasadas de 3 mm de anchura, mediante mortero de juntas cementoso mejorado, con absorción de agua reducida y resistencia elevada a la abrasión tipo CG 2 W A, color blanco, para juntas de 2 a 15 mm, previa eliminación del material de boquillas existentes con medios manuales.
Código |  | Unidad |  | Descripción | Cantidad | Costo | Importe
1 |  |  |  | Materiales
mt09mcp020fE |  | kg |  | Mortero de juntas cementoso mejorado, con absorción de agua reducida y resistencia elevada a la abrasión, tipo CG2 W A, color blanco, para juntas de 2 a 15 mm, a base de cemento de alta resistencia, cuarzo, aditivos especiales, pigmentos y resinas sintéticas, para emboquillado de todo tipo de piezas cerámicas. | 0.04 | 11.37 | 0.45
[5 empty] | Subtotal materiales: |  | 0.45
2 |  |  |  | Equipo y herramienta
mq08lch030 |  | h |  | Equipo de chorro de aire a presión. | 0.059 | 49.57 | 2.92
[5 empty] | Subtotal equipo y herramienta: |  | 2.92
3 |  |  |  | Mano de obra
mo077 |  | h |  | Ayudante albañil. | 0.375 | 73.05 | 27.39
mo113 |  | h |  | Cabo albañil. | 0.375 | 70.3 | 26.36
[5 empty] | Subtotal mano de obra: |  | 53.75
4 |  |  |  | Herramienta menor
|  | % |  | Herramienta menor | 2 | 57.12 | 1.14
Costo de mantenimiento decenal: $ 26,22 en los primeros 10 años. |  |  |  |  | Costos directos (1+2+3+4): |  | 58.26