## Hoja 1
RSY031 | m² |  | Encerado de piso de piedra natural.
Encerado de piso de piedra natural, mediante la aplicación de una mano de cera microcristalina.
Código |  | Unidad |  | Descripción | Cantidad | Costo | Importe
1 |  |  |  | Materiales
mt08lim090c |  | kg |  | Cera microcristalina, obtenida a partir del proceso de refinado del petróleo, para encerado de suelos. | 0.15 | 124.14 | 18.62
[5 empty] | Subtotal materiales: |  | 18.62
2 |  |  |  | Mano de obra
mo112 |  | h |  | Peón albañil. | 0.149 | 46.28 | 6.9
mo113 |  | h |  | Cabo albañil. | 0.074 | 45.47 | 3.36
[5 empty] | Subtotal mano de obra: |  | 10.26
3 |  |  |  | Herramienta menor
|  | % |  | Herramienta menor | 2 | 28.88 | 0.58
Coste de mantenimiento decenal: $ 19,15 en los primeros 10 años. |  |  |  |  | Costos directos (1+2+3): |  | 29.46