## Hoja 1
RSY040 | m² | Emboquillado de piso de terrazo.
Emboquillado de piso de terrazo con boquillas enrasadas, mediante mortero de juntas cementoso tipo CG 2 W A, color blanco, para juntas de hasta 4 mm, previa eliminación del material de boquillas existentes con medios manuales.
Código |  | Unidad | Descripción | Cantidad | Costo | Importe
1 |  |  | Materiales
mt09mcp020dE |  | kg | Mortero de juntas cementoso, tipo CG2 W A, color blanco, para juntas de hasta 4 mm, a base de cemento de alta resistencia, agregados seleccionados, aditivos especiales y pigmentos, para emboquillado de piezas cerámicas de baja porosidad. | 0.04 | 29.58 | 1.18
|  |  |  | Subtotal materiales: |  | 1.18
2 |  |  | Equipo y herramienta
mq08lch030 |  | h | Equipo de chorro de aire a presión. | 0.059 | 49.57 | 2.92
|  |  |  | Subtotal equipo y herramienta: |  | 2.92
3 |  |  | Mano de obra
mo077 |  | h | Ayudante albañil. | 0.375 | 73.05 | 27.39
mo113 |  | h | Cabo albañil. | 0.375 | 70.3 | 26.36
|  |  |  | Subtotal mano de obra: |  | 53.75
4 |  |  | Herramienta menor
|  | % | Herramienta menor | 2 | 57.85 | 1.16
Costo de mantenimiento decenal: $ 26,55 en los primeros 10 años. |  |  |  | Costos directos (1+2+3+4): |  | 59.01