## Hoja 1
RSY040 | m² |  | Emboquillado de piso de terrazo.
Emboquillado de piso de terrazo con boquilla enrasada, mediante mortero de juntas de resinas reactivas, RG, para junta abierta (entre 3 y 15 mm), con la misma tonalidad de las piezas, previa eliminación del material de boquillas existentes con medios manuales.
Código |  | Unidad |  | Descripción | Cantidad | Costo | Importe
1 |  |  |  | Materiales
mt09mcr080a |  | kg |  | Mortero de juntas de resinas reactivas RG, para junta abierta entre 3 y 15 mm. | 0.3 | 126.37 | 37.91
[5 empty] | Subtotal materiales: |  | 37.91
2 |  |  |  | Equipo y herramienta
mq08lch030 |  | h |  | Equipo de chorro de aire a presión. | 0.06 | 38.49 | 2.31
[5 empty] | Subtotal equipo y herramienta: |  | 2.31
3 |  |  |  | Mano de obra
mo077 |  | h |  | Ayudante albañil. | 0.348 | 47.91 | 16.67
mo113 |  | h |  | Cabo albañil. | 0.348 | 46.11 | 16.05
[5 empty] | Subtotal mano de obra: |  | 32.72
4 |  |  |  | Herramienta menor
|  | % |  | Herramienta menor | 2 | 72.94 | 1.46
Coste de mantenimiento decenal: $ 33,48 en los primeros 10 años. |  |  |  |  | Costos directos (1+2+3+4): |  | 74.4