## Hoja 1
RSY042 | m² |  | Tratamiento de acabado superficial de piso de terrazo.
Reparación de piso de terrazo mediante rebaje.
Código |  | Unidad |  | Descripción | Cantidad | Costo | Importe
1 |  |  |  | Equipo y herramienta
mq08war150 |  | h |  | Pulidora para pisos de piedra natural o de terrazo, compuesta por platos giratorios a los que se acoplan una serie de muelas abrasivas, refrigeradas con agua. | 0.174 | 72.19 | 12.56
[5 empty] | Subtotal equipo y herramienta: |  | 12.56
2 |  |  |  | Mano de obra
mo037 |  | h |  | Oficial pulidor de pavimentos. | 0.3 | 119.98 | 35.99
mo075 |  | h |  | Ayudante pulidor de pavimentos. | 0.075 | 73.05 | 5.48
[5 empty] | Subtotal mano de obra: |  | 41.47
3 |  |  |  | Herramienta menor
|  | % |  | Herramienta menor | 2 | 54.03 | 1.08
Costo de mantenimiento decenal: $ 71,09 en los primeros 10 años. |  |  |  |  | Costos directos (1+2+3): |  | 55.11