## Hoja 1
RSY042 | m² |  | Tratamiento de acabado superficial de piso de terrazo.
Reparación de piso de terrazo mediante rebaje, pulido basto, reposición del material de juntas, pulido fino y acabado abrillantado.
Código |  | Unidad |  | Descripción | Cantidad | Costo | Importe
1 |  |  |  | Materiales
mt09mcr235 |  | kg |  | Mortero de juntas para prefabricados de concreto y piedra artificial, compuesto de cemento, agregados, pigmentos y aditivos especiales. | 0.15 | 32.32 | 4.85
[5 empty] | Subtotal materiales: |  | 4.85
2 |  |  |  | Equipo y herramienta
mq08war150 |  | h |  | Pulidora para pisos de piedra natural o de terrazo, compuesta por platos giratorios a los que se acoplan una serie de muelas abrasivas, refrigeradas con agua. | 0.29 | 56.97 | 16.52
mq08war155 |  | h |  | Abrillantadora para el cristalizado o el abrillantado de pisos de piedra natural o de terrazo, compuesta por plato de lana de acero o esponja sintética. | 0.174 | 29.51 | 5.13
[5 empty] | Subtotal equipo y herramienta: |  | 21.65
3 |  |  |  | Mano de obra
mo037 |  | h |  | Oficial pulidor de pavimentos. | 0.446 | 78.26 | 34.9
mo075 |  | h |  | Ayudante pulidor de pavimentos. | 0.149 | 47.38 | 7.06
[5 empty] | Subtotal mano de obra: |  | 41.96
4 |  |  |  | Herramienta menor
|  | % |  | Herramienta menor | 2 | 68.46 | 1.37
Coste de mantenimiento decenal: $ 90,08 en los primeros 10 años. |  |  |  |  | Costos directos (1+2+3+4): |  | 69.83