## Hoja 1
RSY042 | m² |  | Tratamiento de acabado superficial de piso de terrazo.
Reparación de piso de terrazo mediante pulido fino y acabado abrillantado.
Código |  | Unidad |  | Descripción | Cantidad | Costo | Importe
1 |  |  |  | Equipo y herramienta
mq08war155 |  | h |  | Abrillantadora para el cristalizado o el abrillantado de pisos de piedra natural o de terrazo, compuesta por plato de lana de acero o esponja sintética. | 0.174 | 29.51 | 5.13
[5 empty] | Subtotal equipo y herramienta: |  | 5.13
2 |  |  |  | Mano de obra
mo037 |  | h |  | Oficial pulidor de pavimentos. | 0.297 | 78.26 | 23.24
[5 empty] | Subtotal mano de obra: |  | 23.24
3 |  |  |  | Herramienta menor
|  | % |  | Herramienta menor | 2 | 28.37 | 0.57
Coste de mantenimiento decenal: $ 37,33 en los primeros 10 años. |  |  |  |  | Costos directos (1+2+3): |  | 28.94