## Hoja 1
RTA010 |  | m² |  | Falso plafón continuo de placas de escayola.
Falso plafón continuo para revestir, situado a una altura menor de 4 m, de placas nervadas de escayola, de 100x60 cm, con canto recto y acabado liso, suspendidas de la losa mediante varillas metálicas.
Descompuesto | Ud |  | Descomposición |  | Rend. | Precio unitario | Precio concepto
mt12fpe010b | m² |  | Placa de escayola, nervada, de 100x60 cm y de 8 mm de espesor (20 mm de espesor total, incluyendo las nervaduras), con canto recto y acabado liso, sin revestir, para falsos plafones. |  | 1.05 | 52.03 | 54.63
mt12fac020a | Ud |  | Varilla metálica de acero galvanizado de 3 mm de diámetro. |  | 3.5 | 4.69 | 16.42
mt12fac021 | kg |  | Alambre de acero galvanizado de 0,7 mm de diámetro. |  | 0.1 | 18.91 | 1.89
mo035 | h |  | Oficial escayolista. |  | 0.371 | 37.97 | 14.09
mo117 | h |  | Peón escayolista. |  | 0.371 | 19.22 | 7.13
| % |  | Medios auxiliares |  | 2 | 94.16 | 1.88
| % |  | Costes indirectos |  | 3 | 96.04 | 2.88
Coste de mantenimiento decenal: $ 16,82 en los primeros 10 años. | [5 empty] | Total: | 98.92