## Hoja 1
RTA010 |  | m² | Falso plafón continuo de placas de escayola.
Falso plafón continuo para revestir, situado a una altura menor de 4 m, de placas nervadas de escayola, de 60x60 cm, con canto biselado y acabado liso, suspendidas de la losa mediante estopadas colgantes.
Descompuesto | Ud | Descomposición |  | Rend. | Precio unitario | Precio concepto
mt12fpe010c | m² | Placa de escayola, nervada, de 60x60 cm y de 8 mm de espesor (20 mm de espesor total, incluyendo las nervaduras), con canto biselado y acabado liso, sin revestir, para falsos plafones. |  | 1.05 | 73.61 | 77.29
mt12fac010 | kg | Fibras vegetales en rollos. |  | 0.22 | 22.59 | 4.97
mt09pes010 | m³ | Pasta de escayola. |  | 0.006 | 1574.54 | 9.45
mo035 | h | Oficial escayolista. |  | 0.29 | 37.97 | 11.01
mo117 | h | Peón escayolista. |  | 0.29 | 19.22 | 5.57
| % | Medios auxiliares |  | 2 | 108.29 | 2.17
| % | Costes indirectos |  | 3 | 110.46 | 3.31
Coste de mantenimiento decenal: $ 19,34 en los primeros 10 años. |  |  |  |  | Total: | 113.77