## Hoja 1
RTA010 |  | m² | Falso plafón continuo de placas de escayola.
Falso plafón continuo para revestir, situado a una altura mayor o igual a 4 m, de placas nervadas de escayola, de 100x60 cm, con canto recto y acabado liso, suspendidas de la losa mediante estopadas colgantes.
Descompuesto | Ud | Descomposición |  | Rend. | Precio unitario | Precio concepto
mt12fpe010b | m² | Placa de escayola, nervada, de 100x60 cm y de 8 mm de espesor (20 mm de espesor total, incluyendo las nervaduras), con canto recto y acabado liso, sin revestir, para falsos plafones. |  | 1.05 | 52.03 | 54.63
mt12fac010 | kg | Fibras vegetales en rollos. |  | 0.22 | 22.59 | 4.97
mt09pes010 | m³ | Pasta de escayola. |  | 0.006 | 1574.54 | 9.45
mo035 | h | Oficial escayolista. |  | 0.31 | 37.97 | 11.77
mo117 | h | Peón escayolista. |  | 0.31 | 19.22 | 5.96
| % | Medios auxiliares |  | 2 | 86.78 | 1.74
| % | Costes indirectos |  | 3 | 88.52 | 2.66
Coste de mantenimiento decenal: $ 15,50 en los primeros 10 años. |  |  |  |  | Total: | 91.18