## Hoja 1
RTA022 | m | Encuentro de falso plafón continuo de placas de escayola con paramento vertical.
Formación de encuentro entre el falso plafón continuo de placas de escayola y el paramento vertical, mediante la fijación al paramento de moldura prefabricada de escayola de 4x6 cm, para apoyo perimetral de las placas; dejando una separación mínima de 5 mm entre las placas y el paramento. Incluso cola para escayola para la fijación de las piezas.
Código |  |  | Unidad | Descripción | Cantidad | Costo | Importe
1 |  |  |  | Materiales
mt09eyc030 |  |  | kg | Cola para escayola. | 0.15 | 4.58 | 0.69
mt12fre010ae |  |  | m | Moldura de escayola, de 4x6 cm, para solución perimetral de falso plafón. | 1.1 | 26.57 | 29.23
[5 empty] | Subtotal materiales: |  | 29.92
2 |  |  |  | Mano de obra
mo035 |  |  | h | Oficial escayolista. | 0.179 | 78.26 | 14.01
mo117 |  |  | h | Peón escayolista. | 0.179 | 45.47 | 8.14
[5 empty] | Subtotal mano de obra: |  | 22.15
3 |  |  |  | Herramienta menor
|  |  | % | Herramienta menor | 2 | 52.07 | 1.04
Coste de mantenimiento decenal: $ 9,03 en los primeros 10 años. |  |  |  |  | Costos directos (1+2+3): |  | 53.11