## Hoja 1
RTA022 | m | Encuentro de falso plafón continuo de placas de escayola con paramento vertical.
Formación de encuentro entre el falso plafón continuo de placas de escayola y el paramento vertical, mediante la formación de un foseado perimetral de escayola de 4 cm; dejando una separación mínima de 5 mm entre las placas y el paramento. Incluso pasta de escayola para la fijación de las piezas y el relleno de las juntas.
Código |  |  | Unidad | Descripción | Cantidad | Costo | Importe
1 |  |  |  | Materiales
mt09pes010 |  |  | m³ | Pasta de escayola. | 0.001 | 1629.05 | 1.63
mt12fre010eh |  |  | m | Fosa de escayola, de 4 cm, para solución perimetral de falso plafón. | 1.1 | 26.57 | 29.23
[5 empty] | Subtotal materiales: |  | 30.86
2 |  |  |  | Mano de obra
mo035 |  |  | h | Oficial escayolista. | 0.29 | 78.26 | 22.7
mo117 |  |  | h | Peón escayolista. | 0.29 | 45.47 | 13.19
[5 empty] | Subtotal mano de obra: |  | 35.89
3 |  |  |  | Herramienta menor
|  |  | % | Herramienta menor | 2 | 66.75 | 1.34
Coste de mantenimiento decenal: $ 11,58 en los primeros 10 años. |  |  |  |  | Costos directos (1+2+3): |  | 68.09