## Hoja 1
RTB025 | m² |  | Falso plafón reticular de placas de escayola.
Falso plafón reticular suspendido, situado a una altura menor de 4 m, constituido por: ESTRUCTURA: perfilería vista acabado lacado, color blanco, comprendiendo perfiles primarios y secundarios, suspendidos de la losa o elemento soporte con varillas y cuelgues; PLACAS: placas de escayola, de superficie fisurada, 60x60 cm. Incluso perfiles angulares, fijaciones para el anclaje de los perfiles y accesorios de montaje.
Código |  | Unidad |  | Descripción | Cantidad | Costo | Importe
1 |  |  |  | Materiales
mt12fac020b |  | Ud |  | Varilla metálica de acero galvanizado de 6 mm de diámetro. | 1 | 5.99 | 5.99
mt12fac030a |  | m |  | Perfilería vista con acabado lacado color blanco, para falsos plafones registrables, incluso piezas complementarias y especiales. | 4 | 16.28 | 65.12
mt12fac060 |  | Ud |  | Perfil angular para remates perimetrales. | 0.6 | 11.61 | 6.97
mt12fac050 |  | Ud |  | Accesorios para la instalación de falsos plafones registrables. | 0.2 | 30.14 | 6.03
mt12fpe020a |  | m² |  | Placa de escayola, de superficie fisurada, 60x60 cm, para colocar sobre perfilería vista en falsos plafones registrables. | 1.02 | 93.6 | 95.47
[5 empty] | Subtotal materiales: |  | 179.58
2 |  |  |  | Mano de obra
mo035 |  | h |  | Oficial escayolista. | 0.336 | 119.98 | 40.31
mo117 |  | h |  | Peón escayolista. | 0.336 | 70.3 | 23.62
[5 empty] | Subtotal mano de obra: |  | 63.93
3 |  |  |  | Herramienta menor
|  | % |  | Herramienta menor | 2 | 243.51 | 4.87
Costo de mantenimiento decenal: $ 62,10 en los primeros 10 años. |  |  |  |  | Costos directos (1+2+3): |  | 248.38