## Hoja 1
RTB025 | m² |  | Falso plafón reticular de placas de escayola.
Falso plafón reticular, situado a una altura mayor o igual a 4 m, de placas de escayola aligerada, con perfilería vista blanca estándar.
Descompuesto |  | Ud |  | Descomposición | Rend. | Precio unitario | Precio concepto
mt12fac020b |  | Ud |  | Varilla metálica de acero galvanizado de 6 mm de diámetro. | 1 | 5.35 | 5.35
mt12fac030a |  | m |  | Perfilería vista blanca estándar, para techos registrables, incluso parte proporcional de piezas complementarias y especiales. | 4 | 14.55 | 58.2
mt12fac060 |  | Ud |  | Perfilería angular para remates perimetrales. | 0.6 | 10.38 | 6.23
mt12fac050 |  | Ud |  | Accesorios para la instalación de falsos plafones registrables. | 0.2 | 26.94 | 5.39
mt12fpe020e |  | m² |  | Placa de escayola, aligerada, apoyada sobre perfilería vista, para techos registrables, 60x60 cm. | 1.03 | 92.52 | 95.3
mo035 |  | h |  | Oficial escayolista. | 0.337 | 37.97 | 12.8
mo117 |  | h |  | Peón escayolista. | 0.337 | 19.22 | 6.48
|  | % |  | Medios auxiliares | 2 | 189.75 | 3.8
|  | % |  | Costes indirectos | 3 | 193.55 | 5.81
Coste de mantenimiento decenal: $ 49,84 en los primeros 10 años. | [5 empty] | Total: | 199.36