## Hoja 1
RTC026 |  | m² |  | Falso plafón continuo antirradiaciones, sistema "KNAUF".
Falso plafón continuo, situado a una altura menor de 4 m, liso K112E "KNAUF" suspendido con estructura metálica (12,5+1,0+1+27+27), formado por una placa antirradiaciones RX 12,5+1,0 mm "KNAUF".
Descompuesto | Ud |  | Descomposición |  | Rend. | Precio unitario | Precio concepto
mt12pfk012b | m |  | Perfil UD 28x27 de lámina de acero galvanizado, sistemas "KNAUF", espesor 0,6 mm. |  | 0.4 | 16.56 | 6.62
mt12ptk030 | Ud |  | Fijación "KNAUF" para concreto. |  | 2.3 | 3.68 | 8.46
mt12pek020e | Ud |  | Anclaje directo de 125 mm para maestra 60/27, "KNAUF". |  | 1.5 | 14.06 | 21.09
mt12ptk010ab | Ud |  | Tornillo LN "KNAUF" 3,5x11. |  | 3 | 0.76 | 2.28
mt12pfk011a | m |  | Maestra 60/27 "KNAUF" de lámina de acero galvanizado. |  | 4.4 | 27.44 | 120.74
mt12pek020k | Ud |  | Conector para maestra 60/27, "KNAUF". |  | 0.9 | 8.11 | 7.3
mt12pek020c | Ud |  | Caballete para maestra 60/27, "KNAUF". |  | 3.6 | 10.03 | 36.11
mt12ark020a | m |  | Cinta de plomo autoadhesiva antirradiaciones RX "KNAUF", de 50 mm de anchura y 1 mm de espesor. |  | 3.7 | 127.14 | 470.42
mt12ark010b | m² |  | Placa antirradiaciones RX 12,5+1,0 mm "KNAUF" formada por una placa de yeso F / - 625 / 2600 / 12,5, cortafuego, revestida por una de sus caras con una lámina de cartón y otra de plomo de 1 mm. |  | 1.02 | 1957.33 | 1996.48
mt12ptk010cf | Ud |  | Tornillo autoperforante TN "KNAUF" 3,5x35. |  | 37 | 0.21 | 7.77
mt12pck020b | m |  | Banda acústica de dilatación "KNAUF" de 50 mm de anchura. |  | 0.4 | 4.64 | 1.86
mt12pik020 | kg |  | Pasta Uniflott GLS "KNAUF". |  | 0.4 | 26.46 | 10.58
mt12pck010a | m |  | Cinta de juntas "KNAUF" de 50 mm de anchura. |  | 0.45 | 0.62 | 0.28
mo015 | h |  | Oficial de primera montador de falsos plafones. |  | 0.434 | 39.25 | 17.03
mo082 | h |  | Ayudante montador de falsos plafones. |  | 0.161 | 19.97 | 3.22
| % |  | Medios auxiliares |  | 2 | 2710.24 | 54.2
| % |  | Costes indirectos |  | 3 | 2764.44 | 82.93
Coste de mantenimiento decenal: $ 484,05 en los primeros 10 años. | [5 empty] | Total: | 2847.37