## Hoja 1
RTD020 | m² |  | Falso plafón reticular de placas de yeso.
Falso plafón reticular, situado a una altura mayor o igual a 4 m, acústico formado por placas perforadas de yeso, con borde para perfilería oculta, de 600x600x12,5 mm, con perfilería oculta.
Descompuesto | Ud | Descomposición |  | Rend. | Precio unitario | Precio concepto
mt12psg220 | Ud | Fijación compuesta por taquete y tornillo 5x27. |  | 1.67 | 1.08 | 1.8
mt12psg190 | Ud | Varilla de cuelgue. |  | 1.67 | 16.31 | 27.24
mt12psg210a | Ud | Cuelgue para falsos plafones suspendidos. |  | 1.67 | 13.33 | 22.26
mt12psg210b | Ud | Seguro para la fijación del cuelgue, en falsos plafones suspendidos. |  | 1.67 | 2.18 | 3.64
mt12psg210c | Ud | Conexión superior para fijar la varilla al cuelgue, en falsos plafones suspendidos. |  | 1.67 | 16.31 | 27.24
mt12psg200a | m | Perfil primario 24x38x3700 mm, de acero galvanizado. |  | 1.67 | 15.09 | 25.2
mt12psg200b | m | Perfil secundario 24x32x600 mm, de acero galvanizado. |  | 0.84 | 15.09 | 12.68
mt12psg200c | m | Perfil secundario 24x32x1200 mm, de acero galvanizado. |  | 1.67 | 15.09 | 25.2
mt12psg200d | m | Perfil angular 25x25x3000 mm, de acero galvanizado. |  | 0.4 | 12.5 | 5
mt12psg025d | m² | Placa perforada de yeso, con borde para perfilería oculta, de 600x600x12,5 mm, para techos registrables. |  | 1.05 | 529.18 | 555.64
mo015 | h | Oficial de primera montador de falsos plafones. |  | 0.381 | 39.25 | 14.95
mo082 | h | Ayudante montador de falsos plafones. |  | 0.381 | 19.97 | 7.61
| % | Medios auxiliares |  | 2 | 728.46 | 14.57
| % | Costes indirectos |  | 3 | 743.03 | 22.29
Coste de mantenimiento decenal: $ 191,33 en los primeros 10 años. |  |  |  |  | Total: | 765.32