## Hoja 1
RTD022 |  |  | m² | Falso plafón reticular de placas de yeso, sistema "PLACO".
Falso plafón reticular, situado a una altura menor de 4 m, decorativo, sistema Placo Natura Aseptic "PLACO", formado por placa lisa de yeso, gama Gyprex modelo Vinilo Aluminio "PLACO", de 600x600 mm y 10 mm de espesor, con perfilería vista.
Descompuesto | Ud | Descomposición |  |  | Rend. | Precio unitario | Precio concepto
mt12plp100a | m | Perfil metálico angular de acero galvanizado, Quick-lock "PLACO", color blanco, fabricado mediante laminación en frío, de 3000 mm de longitud, 22x22 mm de sección y 0,5 mm de espesor, para la realización de falsos plafones registrables. |  |  | 0.5 | 18.23 | 9.12
mt12ple100 | Ud | Varilla lisa regulable con gancho "PLACO", de 4 mm de diámetro y 1000 mm de longitud. |  |  | 0.83 | 27.77 | 23.05
mt12psg220 | Ud | Fijación compuesta por taquete y tornillo 5x27. |  |  | 0.83 | 1.08 | 0.9
mt12ple090 | Ud | Pieza de cuelgue rápido Quick-lock "PLACO". |  |  | 0.83 | 19.14 | 15.89
mt12plp090a | m | Perfil metálico primario de acero galvanizado, Quick-lock "PLACO" color blanco, fabricado mediante laminación en frío, de 3600 mm de longitud, 24x38 mm de sección, para la realización de falsos plafones registrables. |  |  | 0.83 | 27.44 | 22.78
mt12plp090e | m | Perfil metálico secundario de acero galvanizado, Quick-lock "PLACO" color blanco, fabricado mediante laminación en frío, de 1200 mm de longitud, 24x32 mm de sección, para la realización de falsos plafones registrables. |  |  | 1.66 | 27.44 | 45.55
mt12plp090h | m | Perfil metálico secundario de acero galvanizado, Quick-lock "PLACO" color blanco, fabricado mediante laminación en frío, de 600 mm de longitud, 24x32 mm de sección, para la realización de falsos plafones registrables. |  |  | 0.83 | 27.44 | 22.78
mt12plk030aabb | m² | Placa lisa de yeso, gama Gyprex modelo Vinilo Aluminio "PLACO", de 600x600 mm y 10 mm de espesor, apoyada sobre perfilería vista con suela de 24 mm de anchura, revestida por su aparente con una capa de vinilo y laminada por su dorso con una capa de aluminio que actúa como barrera de vapor. |  |  | 1.05 | 458.72 | 481.66
mo015 | h | Oficial de primera montador de falsos plafones. |  |  | 0.306 | 39.25 | 12.01
mo082 | h | Ayudante montador de falsos plafones. |  |  | 0.306 | 19.97 | 6.11
| % | Medios auxiliares |  |  | 2 | 639.85 | 12.8
| % | Costes indirectos |  |  | 3 | 652.65 | 19.58
Coste de mantenimiento decenal: $ 168,06 en los primeros 10 años. | [5 empty] | Total: | 672.23