## Hoja 1
RTE016 | m² |  | Falso plafón continuo de placas de cemento. Sistema "KNAUF".
Falso plafón continuo suspendido, liso, situado a una altura menor de 4 m, acabado con pasta Aquapanel Q4 Finish. Sistema D282a.es "KNAUF" (12,5+27+27), constituido por: ESTRUCTURA: estructura metálica de acero galvanizado de maestras primarias 60/27 mm con una modulación de 1000 mm y suspendidas de la losa o elemento soporte de concreto con cuelgues Nonius cada 750 mm, y maestras secundarias fijadas perpendicularmente a las primarias con conectores tipo caballete y con una modulación de 400 mm; PLACAS: una capa de placas de cemento Portland Aquapanel Indoor "KNAUF" de 12,5x1200x2400 mm, revestidas con una capa de fibra de vidrio embebida en ambas caras. Incluso fijaciones para el anclaje de los perfiles, tornillería para la fijación de las placas, perfiles U 30/30 "KNAUF", mortero de juntas Aquapanel Indoor "KNAUF", cinta de juntas Aquapanel "KNAUF", imprimación incolora al siloxano GRC "KNAUF", pasta Aquapanel Q4 Finish "KNAUF", para plastecido superficial de placas, y accesorios de montaje.
Código |  | Unidad |  | Descripción | Cantidad | Costo | Importe
1 |  |  |  | Materiales
mt12pfk012a |  | m |  | Perfil U 30/30 de lámina de acero galvanizado, "KNAUF", espesor 0,55 mm. | 0.4 | 22.09 | 8.84
mt12pck020b |  | m |  | Banda acústica de dilatación, autoadhesiva, de espuma de poliuretano de celdas cerradas "KNAUF", de 3,2 mm de espesor y 50 mm de anchura, resistencia térmica 0,10 m²K/W, conductividad térmica 0,032 W/(mK). | 0.4 | 4.61 | 1.84
mt12psg220 |  | Ud |  | Fijación compuesta por taquete y tornillo 5x27. | 2.3 | 1.2 | 2.76
mt12pek050c |  | Ud |  | Parte superior Nonius "KNAUF", 530/630, para falsos plafones suspendidos. | 1.5 | 11.09 | 16.64
mt12pek050b |  | Ud |  | Seguro Nonius "KNAUF", para falsos plafones suspendidos. | 1.5 | 0.83 | 1.25
mt12pek050a |  | Ud |  | Cuelgue Nonius "KNAUF", para falsos plafones suspendidos. | 1.5 | 7.21 | 10.82
mt12ptk010ab |  | Ud |  | Tornillo LN "KNAUF" 3,5x11. | 1.5 | 0.22 | 0.33
mt12pfk011a |  | m |  | Maestra 60/27 "KNAUF", de lámina de acero galvanizado. | 3.2 | 32.01 | 102.43
mt12pek020za |  | Ud |  | Conector, para maestra 60/27, "KNAUF". | 0.8 | 3.68 | 2.94
mt12pek020ra |  | Ud |  | Conector tipo caballete, para maestra 60/27, "KNAUF". | 2.9 | 4.42 | 12.82
mt12pak010r |  | m² |  | Placa de cemento Portland Aquapanel Indoor "KNAUF" de 12,5x1200x2400 mm, revestida con una capa de fibra de vidrio embebida en ambas caras. | 1.05 | 342.75 | 359.89
mt12ptk010ch |  | Ud |  | Tornillo autoperforante TN "KNAUF" 4,2x70. | 22 | 0.68 | 14.96
mt12pak060i |  | kg |  | Mortero de juntas Aquapanel Indoor "KNAUF", color gris. | 0.6 | 45.64 | 27.38
mt12pak050d |  | m |  | Cinta de juntas Aquapanel "KNAUF". | 2.1 | 6.95 | 14.6
mt12pak085d |  | l |  | Imprimación incolora al siloxano GRC "KNAUF". | 0.2 | 63.16 | 12.63
mt12pak095d |  | kg |  | Pasta Aquapanel Q4 Finish "KNAUF", acabado liso, color blanco, para tratamiento de juntas y plastecido superficial de placas. | 1.7 | 50.34 | 85.58
[5 empty] | Subtotal materiales: |  | 675.71
2 |  |  |  | Mano de obra
mo015 |  | h |  | Oficial de primera montador de falsos plafones. | 0.406 | 123.28 | 50.05
mo082 |  | h |  | Ayudante montador de falsos plafones. | 0.406 | 73.05 | 29.66
[5 empty] | Subtotal mano de obra: |  | 79.71
3 |  |  |  | Herramienta menor
|  | % |  | Herramienta menor | 2 | 755.42 | 15.11
Costo de mantenimiento decenal: $ 130,99 en los primeros 10 años. |  |  |  |  | Costos directos (1+2+3): |  | 770.53