## Hoja 1
RTE016 |  |  | m² | Falso plafón continuo de placas de cemento, sistema "KNAUF".
Falso plafón continuo, situado a una altura mayor o igual a 4 m, liso D282b.es "KNAUF" suspendido con estructura metálica (12,5+27+27), formado por una placa de cemento Portland Aquapanel Outdoor "KNAUF", acabado con mortero Aquapanel, color blanco y pintura GRC.
Descompuesto | Ud | Descomposición |  |  | Rend. | Precio unitario | Precio concepto
mt12pfk012a | m | Perfil U 30/30 de lámina de acero galvanizado, sistemas "KNAUF", espesor 0,55 mm. |  |  | 0.4 | 23.92 | 9.57
mt12pck020b | m | Banda acústica de dilatación "KNAUF" de 50 mm de anchura. |  |  | 0.4 | 4.64 | 1.86
mt12psg220 | Ud | Fijación compuesta por taquete y tornillo 5x27. |  |  | 2.3 | 1.08 | 2.48
mt12pek050c | Ud | Parte superior Nonius "KNAUF", 530/630, para falsos plafones suspendidos. |  |  | 1.5 | 17.24 | 25.86
mt12pek050b | Ud | Seguro Nonius "KNAUF", para falsos plafones suspendidos. |  |  | 1.5 | 2.31 | 3.47
mt12pek050a | Ud | Cuelgue Nonius "KNAUF", para falsos plafones suspendidos. |  |  | 1.5 | 14.09 | 21.14
mt12ptk010ab | Ud | Tornillo LN "KNAUF" 3,5x11. |  |  | 1.5 | 0.76 | 1.14
mt12pfk011a | m | Maestra 60/27 "KNAUF" de lámina de acero galvanizado. |  |  | 4.1 | 27.44 | 112.5
mt12pek020k | Ud | Conector para maestra 60/27, "KNAUF". |  |  | 0.8 | 8.11 | 6.49
mt12pek020c | Ud | Caballete para maestra 60/27, "KNAUF". |  |  | 4.2 | 10.03 | 42.13
mt12pak010a | m² | Placa de cemento Portland Aquapanel Outdoor "KNAUF" 12,5x1200x2400, revestida con una capa de fibra de vidrio embebida en ambas caras. |  |  | 1.03 | 437.64 | 450.77
mt12ptk010ci | Ud | Tornillo autoperforante TN "KNAUF" 4,2x70. |  |  | 25 | 1.21 | 30.25
mt12pak060 | kg | Mortero de juntas Aquapanel "KNAUF", color gris. |  |  | 0.6 | 45.93 | 27.56
mt12pak050 | m | Cinta de juntas Aquapanel Outdoor "KNAUF". |  |  | 2.1 | 9.44 | 19.82
mt12pak085 | l | Imprimación incolora al siloxano GRC "KNAUF". |  |  | 0.2 | 68.59 | 13.72
mt12pak095a | kg | Pasta Aquapanel Q4 Finish "KNAUF", acabado liso, color blanco, para tratamiento de juntas y plastecido superficial de placas. |  |  | 1.7 | 60.23 | 102.39
mt12pak090a | kg | Mortero superficial Aquapanel "KNAUF", color blanco. |  |  | 6 | 29.46 | 176.76
mt12pak100a | m² | Malla superficial Aquapanel Outdoor "KNAUF" de fibra de vidrio, color blanco. |  |  | 1.1 | 38.67 | 42.54
mt12pak140 | l | Pintura elástica al siloxano en base acuosa GRC "KNAUF", acabado liso, color a elegir. |  |  | 4 | 172.87 | 691.48
mo015 | h | Oficial de primera montador de falsos plafones. |  |  | 0.46 | 39.25 | 18.06
mo082 | h | Ayudante montador de falsos plafones. |  |  | 0.46 | 19.97 | 9.19
| % | Medios auxiliares |  |  | 2 | 1809.18 | 36.18
| % | Costes indirectos |  |  | 3 | 1845.36 | 55.36
Coste de mantenimiento decenal: $ 323,12 en los primeros 10 años. | [5 empty] | Total: | 1900.72