## Hoja 1
RTE018 |  |  | m² | Falso plafón continuo de placas de cemento, sistema Hydro Premium "PLACO".
Falso plafón continuo, situado a una altura menor de 4 m, liso, sistema Placo Hydro Premium "PLACO", formado por una placa de cemento Aquaroc 13 "PLACO", de 12,5x1200x3000 mm, atornillada a una estructura portante de perfiles primarios F530 "PLACO".
Descompuesto | Ud | Descomposición |  |  | Rend. | Precio unitario | Precio concepto
mt12ple010b | Ud | Varilla roscada galvanizada "PLACO", de 6 mm de diámetro y 1000 mm de longitud. |  |  | 1.8 | 16.4 | 29.52
mt12ple020a | Ud | Horquilla de cuelgue F-530 "PLACO". |  |  | 1.8 | 5.43 | 9.77
mt12plp010 | m | Perfil metálico de acero galvanizado, F-530 "PLACO", fabricado mediante laminación en frío, de 3000 mm de longitud, 45x18 mm de sección y 0,6 mm de espesor, para la realización de lambrines y techos. |  |  | 3 | 18.57 | 55.71
mt12ple030a | Ud | Pieza de empalme F-530 "PLACO". |  |  | 0.16 | 4.64 | 0.74
mt12plt030b | Ud | Tornillo autoperforante rosca-metal, TRPF 13 "PLACO", de 13 mm de longitud. |  |  | 1 | 0.32 | 0.32
mt12plq010d | m² | Placa de cemento de alto rendimiento, Aquaroc 13 "PLACO", de 12,5x1200x3000 mm. |  |  | 1.03 | 451.19 | 464.73
mt12plq020a | Ud | Tornillo THTPF 25 "PLACO", con cabeza de trompeta, de 25 mm de longitud, para instalación de placas de cemento sobre perfilería. |  |  | 15 | 0.65 | 9.75
mt12plq030 | Ud | Cartucho de 310 cm³ de adhesivo de alta resistencia, Aquaroc "PLACO", para tratamiento de juntas. |  |  | 0.5 | 199.58 | 99.79
mt12plj030 | m | Cinta autoadhesiva de malla de fibra de vidrio, "PLACO", para refuerzo de juntas. |  |  | 2.8 | 1.03 | 2.88
mo015 | h | Oficial de primera montador de falsos plafones. |  |  | 0.37 | 39.25 | 14.52
mo082 | h | Ayudante montador de falsos plafones. |  |  | 0.37 | 19.97 | 7.39
| % | Medios auxiliares |  |  | 2 | 695.12 | 13.9
| % | Costes indirectos |  |  | 3 | 709.02 | 21.27
Coste de mantenimiento decenal: $ 124,15 en los primeros 10 años. | [5 empty] | Total: | 730.29