## Hoja 1
RTF020 |  | m² |  | Falso plafón reticular de placas de lana de vidrio.
Falso plafón reticular, situado a una altura mayor o igual a 4 m, de panel de lana de vidrio compuesto por módulos de 1200x1200x50 mm, acabado en relieve color aluminio, para perfilería vista T 24.
Descompuesto | Ud |  | Descomposición |  | Rend. | Precio unitario | Precio concepto
mt16lvp061b | m² |  | Panel autoportante de lana de vidrio compuesto por módulos de 1200x1200x50 mm, acabado en relieve color aluminio, recubierto con un complejo de kraft-aluminio gofrado, para perfilería vista T 24, resistencia térmica 1,4 m²K/W, conductividad térmica 0,035 W/(mK), Euroclase B-s1, d0 de reacción al fuego, con código de designación MW--T4-CS(10)0,5-Z100-AW0,40. |  | 1.05 | 236.8 | 248.64
mt12pfr010a | m |  | Perfil primario en T de 24x38x3600 mm, de acero galvanizado laminado, con la aparente revestida con una lámina de aluminio acabado lacado en color blanco. |  | 0.45 | 14.64 | 6.59
mt12pfr010g | m |  | Perfil secundario en T de 24x38x600 mm, de acero galvanizado laminado, con la aparente revestida con una lámina de aluminio acabado lacado en color blanco. |  | 0.45 | 14.64 | 6.59
mt12pfr010j | m |  | Perfil angular en L de 24x24x3000 mm, de acero galvanizado laminado, con la aparente revestida con una lámina de aluminio acabado lacado en color blanco. |  | 0.4 | 11.91 | 4.76
mt12fac020b | Ud |  | Varilla metálica de acero galvanizado de 6 mm de diámetro. |  | 2 | 5.35 | 10.7
mt12fac050 | Ud |  | Accesorios para la instalación de falsos plafones registrables. |  | 0.2 | 26.94 | 5.39
mo015 | h |  | Oficial de primera montador de falsos plafones. |  | 0.293 | 39.25 | 11.5
mo082 | h |  | Ayudante montador de falsos plafones. |  | 0.293 | 19.97 | 5.85
| % |  | Medios auxiliares |  | 2 | 300.02 | 6
| % |  | Costes indirectos |  | 3 | 306.02 | 9.18
Coste de mantenimiento decenal: $ 78,80 en los primeros 10 años. | [5 empty] | Total: | 315.2