## Hoja 1
RTF030 | m² |  | Falso plafón continuo de placas de lana de roca.
Falso plafón continuo, situado a una altura menor de 4 m, formado por panel acústico de lana de roca, compuesto por módulos de 1200x1200x40 mm, acabado en color blanco, con perfilería oculta T 40. El precio incluye la resolución de encuentros y puntos singulares.
Código |  | Unidad |  | Descripción | Cantidad | Costo | Importe
1 |  |  |  | Materiales
mt16par150a |  | m² |  | Panel acústico autoportante de lana de roca volcánica, Euroclase A2-s1, d0 de reacción al fuego, compuesto por módulos de 1200x1200x40 mm, con la aparente revestida con un velo de color blanco y la cara trasera revestida con un contravelo, con resistencia al desgaste, incluso perfilería oculta T 40, varillas de sujeción y trampillas de registro. | 1.05 | 2012.12 | 2112.73
mt12fta010a |  | Ud |  | Arandela de fijación. | 0.7 | 40.33 | 28.23
mt12fta020a |  | Ud |  | Roseta de fijación. | 4.85 | 235.66 | 1142.95
mt12fta030a |  | m |  | Cinta de juntas de 40 mm de anchura. | 1.7 | 0.18 | 0.31
mt12fta040a |  | kg |  | Pasta de juntas. | 1.1 | 124.14 | 136.55
mt12fta050a |  | kg |  | Aplanado fino color blanco. | 1.1 | 260.05 | 286.06
[5 empty] | Subtotal materiales: |  | 3706.83
2 |  |  |  | Mano de obra
mo015 |  | h |  | Oficial de primera montador de falsos plafones. | 0.365 | 80.58 | 29.41
mo082 |  | h |  | Ayudante montador de falsos plafones. | 0.365 | 47.38 | 17.29
[5 empty] | Subtotal mano de obra: |  | 46.7
3 |  |  |  | Herramienta menor
|  | % |  | Herramienta menor | 2 | 3753.53 | 75.07
Coste de mantenimiento decenal: $ 957,15 en los primeros 10 años. |  |  |  |  | Costos directos (1+2+3): |  | 3828.6