## Hoja 1
RTI010 |  |  | m² | Falso plafón agroalimentario de placas de poliestireno extruido.
Falso plafón continuo suspendido, para uso agroalimentario, situado a una altura menor de 4 m, de paneles rígidos de poliestireno extruido de 2,5x0,6 m y 40 mm de espesor, anclados a estructura auxiliar formada por tablero hidrófugo de densidad media (MDF), de fibras de madera y resinas sintéticas de 19 mm de espesor fijado al soporte con varillas metálicas de 3 mm de diámetro.
Descompuesto | Ud | Descomposición |  |  | Rend. | Precio unitario | Precio concepto
mt16pxp030b | m² | Panel rígido de poliestireno extruido para falsos plafones agroalimentarios, de superficie lisa y mecanizado lateral machihembrado, con acabado visto en color crema, de 2,5x0,6 m y 40 mm de espesor, resistencia térmica 1,2 m²K/W, conductividad térmica 0,034 W/(mK), Euroclase E de reacción al fuego, con código de designación XPS-EN 13164-T1-CS(10/Y)300-DLT(2)5-DS(T)-WL(T)0,7. |  |  | 1.05 | 275.58 | 289.36
mt12ftm010a | m² | Tablero hidrófugo de densidad media (MDF), de fibras de madera y resinas sintéticas de 19 mm de espesor, para revestir, utilizado en falsos plafones agroalimentarios. |  |  | 1.05 | 120.28 | 126.29
mt12fac020a | Ud | Varilla metálica de acero galvanizado de 3 mm de diámetro. |  |  | 3.5 | 4.69 | 16.42
mt12fac021 | kg | Alambre de acero galvanizado de 0,7 mm de diámetro. |  |  | 0.1 | 18.91 | 1.89
mo015 | h | Oficial de primera montador de falsos plafones. |  |  | 0.4 | 39.25 | 15.7
mo082 | h | Ayudante montador de falsos plafones. |  |  | 0.4 | 19.97 | 7.99
| % | Medios auxiliares |  |  | 2 | 457.65 | 9.15
| % | Costes indirectos |  |  | 3 | 466.8 | 14
[6 empty] | Total: | 480.8