## Hoja 1
RTL025 |  | m² |  | Falso plafón reticular de lamas metálicas.
Falso plafón reticular de lamas de aluminio lacado, situado a una altura mayor o igual a 4 m, de mecanización lisa, horizontal, de 130 mm de anchura, separación 20 mm, con entramado metálico oculto.
Descompuesto | Ud |  | Descomposición |  | Rend. | Precio unitario | Precio concepto
mt12fla020 | m² |  | Bastidor oculto con suspensión autoniveladora de pletina, para falso plafón de lamas horizontales de aluminio. |  | 1 | 78.3 | 78.3
mt12fla010g | m² |  | Lama lisa de aluminio lacado, horizontal, de 130 mm de anchura, con 20 mm de separación, para falso plafón reticular con bastidor oculto. |  | 1.03 | 387.62 | 399.25
mo015 | h |  | Oficial de primera montador de falsos plafones. |  | 0.469 | 39.25 | 18.41
mo082 | h |  | Ayudante montador de falsos plafones. |  | 0.469 | 19.97 | 9.37
| % |  | Medios auxiliares |  | 2 | 505.33 | 10.11
| % |  | Costes indirectos |  | 3 | 515.44 | 15.46
Coste de mantenimiento decenal: $ 111,49 en los primeros 10 años. | [5 empty] | Total: | 530.9