## Hoja 1
RTL035 |  |  | m² | Falso plafón reticular de rejilla metálica.
Falso plafón reticular, situado a una altura menor de 4 m, de rejilla de acero pintada al horno, con nervaduras de 40 mm de alto formando celdillas de 100x100 mm, fabricada en módulos de 600x600 mm, dispuesto sobre entramado metálico.
Descompuesto | Ud | Descomposición |  |  | Rend. | Precio unitario | Precio concepto
mt12frh010b | m² | Rejilla de acero pintada al horno, con nervaduras de 40 mm de alto formando celdillas de 100x100 mm, fabricada en módulos de 600x600 mm, para falso plafón reticular. |  |  | 1.03 | 438.31 | 451.46
mt12frh020a | m² | Bastidor formado por perfiles de 40 mm de alto, con suspensión autoniveladora de pletina para falso plafón de rejillas de acero, incluso parte proporcional de perfiles de remates, piezas especiales y accesorios de suspensión y fijación. |  |  | 1 | 99.54 | 99.54
mo015 | h | Oficial de primera montador de falsos plafones. |  |  | 0.32 | 39.25 | 12.56
mo082 | h | Ayudante montador de falsos plafones. |  |  | 0.32 | 19.97 | 6.39
| % | Medios auxiliares |  |  | 2 | 569.95 | 11.4
| % | Costes indirectos |  |  | 3 | 581.35 | 17.44
Coste de mantenimiento decenal: $ 125,75 en los primeros 10 años. | [5 empty] | Total: | 598.79