## Hoja 1
RTL035 |  |  | m² | Falso plafón de rejilla metálica.
Falso plafón, situado a una altura mayor o igual a 4 m, de rejilla de aluminio prelacada al horno, con nervaduras de 40 mm de alto formando celdillas de 100x100 mm, fabricada en módulos de 600x600 mm, dispuesto sobre entramado metálico.
Descompuesto | Ud | Descomposición |  |  | Rend. | Precio unitario | Precio partida
mt12fra010b | m² | Rejilla de aluminio prelacada al horno, con nervaduras de 40 mm de alto formando celdillas de 100x100 mm, fabricada en módulos de 600x600 mm, para falso plafón reticular. |  |  | 1.05 | 532.78 | 559.42
mt12fra020a | m² | Bastidor formado por perfiles de 40 mm de alto, con suspensión autoniveladora de pletina para falso plafón de rejillas de aluminio, incluso parte proporcional de perfiles de remates, piezas especiales y accesorios de suspensión y fijación. |  |  | 1 | 99.07 | 99.07
mo014 | h | Oficial de primera montador de falsos plafones. |  |  | 0.39 | 44.45 | 17.34
mo080 | h | Ayudante montador de falsos plafones. |  |  | 0.098 | 26.63 | 2.61
| % | Medios auxiliares |  |  | 2 | 678.44 | 13.57
| % | Costes indirectos |  |  | 3 | 692.01 | 20.76
Coste de mantenimiento decenal: $ 149,68 en los primeros 10 años. | [5 empty] | Total: | 712.77