## Hoja 1
RTL035 |  |  | m² | Falso plafón de rejilla metálica.
Falso plafón, situado a una altura mayor o igual a 4 m, de rejilla de aluminio prelacada al horno, con nervaduras de 50 mm de alto formando celdillas de 75x75 mm, fabricada en módulos de 600x600 mm, dispuesto sobre entramado metálico.
Descompuesto | Ud | Descomposición |  |  | Rend. | Precio unitario | Precio partida
mt12fra010d | m² | Rejilla de aluminio prelacada al horno, con nervaduras de 50 mm de alto formando celdillas de 75x75 mm, fabricada en módulos de 600x600 mm, para falso plafón reticular. |  |  | 1.05 | 849.1 | 891.56
mt12fra020b | m² | Bastidor formado por perfiles de 50 mm de alto, con suspensión autoniveladora de pletina para falso plafón de rejillas de aluminio, incluso parte proporcional de perfiles de remates, piezas especiales y accesorios de suspensión y fijación. |  |  | 1 | 110.23 | 110.23
mo014 | h | Oficial de primera montador de falsos plafones. |  |  | 0.39 | 44.45 | 17.34
mo080 | h | Ayudante montador de falsos plafones. |  |  | 0.098 | 26.63 | 2.61
| % | Medios auxiliares |  |  | 2 | 1021.74 | 20.43
| % | Costes indirectos |  |  | 3 | 1042.17 | 31.27
Coste de mantenimiento decenal: $ 225,42 en los primeros 10 años. | [5 empty] | Total: | 1073.44