## Hoja 1
RTM010 | m² |  |  | Falso plafón continuo de paneles de virutas de madera, sistema Heraklith "KNAUF INSULATION".
Falso plafón continuo, situado a una altura menor de 4 m, de panel ligero de lana de madera, Heraklith (Viruta fina) "KNAUF INSULATION", de 600x1200 mm y 20 mm de espesor.
Descompuesto |  | Ud | Descomposición |  | Rend. | Precio unitario | Precio partida
mt16vki010n |  | m² | Panel ligero de lana de madera, Heraklith (Viruta fina) "KNAUF INSULATION", de 600x1200 mm y 20 mm de espesor, formado por virutas de madera de 1,5 mm de diámetro aglomeradas con cemento, resistencia térmica 0,28 m²K/W, conductividad térmica 0,09 W/(mK), densidad 445 kg/m³, factor de resistencia a la difusión del vapor de agua 0,4 y Euroclase B-s1,d0 de reacción al fuego, para aislamiento térmico y acústico y protección frente a incendios, en edificación. |  | 1 | 374.17 | 374.17
mt16vki030 |  | Ud | Fijación maciza MSP "KNAUF INSULATION" para el anclaje de paneles Heraklith a soporte de concreto, incluso tapa. |  | 8.33 | 8.77 | 73.05
mo014 |  | h | Oficial de primera montador de falsos plafones. |  | 0.293 | 44.45 | 13.02
mo080 |  | h | Ayudante montador de falsos plafones. |  | 0.293 | 26.63 | 7.8
|  | % | Medios auxiliares |  | 2 | 468.04 | 9.36
|  | % | Costes indirectos |  | 3 | 477.4 | 14.32
[6 empty] | Total: | 491.72