## Hoja 1
RTV010 | m² |  | Falso plafón reticular de lamas de PVC.
Falso plafón reticular, situado a una altura menor de 4 m, formado por lamas de PVC, de 85 mm de anchura, con 15 mm de separación, color gris, con fijación mediante varillas metálicas.
Descompuesto | Ud | Descomposición |  | Rend. | Precio unitario | Precio concepto
mt12fpv010c | m | Lama de PVC, horizontal, de 85 mm de anchura, con 15 mm de separación, color gris, para falso plafón reticular con bastidor oculto. |  | 10 | 33.8 | 338
mt12fpv020c | m | Perfil de unión en H de PVC, color gris, para falso plafón reticular de lamas. |  | 8 | 23.09 | 184.72
mt12fpv020g | m | Perfil de remate perimetral de PVC, color gris, para falso plafón reticular de lamas. |  | 4 | 23.09 | 92.36
mt12fpv030 | m | Soporte de suspensión de techo, de acero galvanizado, para falso plafón reticular de lamas. |  | 1.5 | 63.07 | 94.61
mt12fac020a | Ud | Varilla metálica de acero galvanizado de 3 mm de diámetro. |  | 3.5 | 4.69 | 16.42
mt12fac021 | kg | Alambre de acero galvanizado de 0,7 mm de diámetro. |  | 0.1 | 18.91 | 1.89
mo015 | h | Oficial de primera montador de falsos plafones. |  | 0.293 | 39.25 | 11.5
mo082 | h | Ayudante montador de falsos plafones. |  | 0.293 | 19.97 | 5.85
| % | Medios auxiliares |  | 2 | 745.35 | 14.91
| % | Costes indirectos |  | 3 | 760.26 | 22.81
Coste de mantenimiento decenal: $ 133,12 en los primeros 10 años. |  |  |  |  | Total: | 783.07