## Hoja 1
RVE010 | m² |  | Espejo.
Espejo de luna incolora de 3 mm de espesor, fijado mecánicamente al paramento.
Código |  | Unidad |  | Descripción | Cantidad | Costo | Importe
1 |  |  |  | Materiales
mt21vsj020a |  | m² |  | Espejo incoloro plateado, 3 mm. | 1.005 | 442.86 | 445.07
mt21vva030 |  | m |  | Canteado de espejo. | 4 | 37.72 | 150.88
mt21vva032 |  | Ud |  | Taladro para espejo, D<10 mm, tornillo y grapa de sujeción. | 4 | 12.14 | 48.56
[5 empty] | Subtotal materiales: |  | 644.51
2 |  |  |  | Mano de obra
mo055 |  | h |  | Oficial vidriero. | 0.882 | 98.41 | 86.8
[5 empty] | Subtotal mano de obra: |  | 86.8
3 |  |  |  | Herramienta menor
|  | % |  | Herramienta menor | 2 | 731.31 | 14.63
Coste de mantenimiento decenal: $ 1.007,02 en los primeros 10 años. |  |  |  |  | Costos directos (1+2+3): |  | 745.94