## Hoja 1
RYA010 | m |  | Guardavivos metálico.
Guardavivos de acero galvanizado, con canto romo de 3 mm de espesor, para la protección de aristas en revestimientos de mortero, aplicados sobre paramentos interiores.
Código |  | Unidad |  | Descripción | Cantidad | Costo | Importe
1 |  |  |  | Materiales
mt28vye030a |  | m |  | Guardavivos de acero galvanizado, con canto romo de 3 mm de espesor, para la protección de aristas. | 1.02 | 18.18 | 18.54
[5 empty] | Subtotal materiales: |  | 18.54
2 |  |  |  | Mano de obra
mo021 |  | h |  | Oficial albañil especializado en trabajos de mampostería. | 0.084 | 119.98 | 10.08
mo114 |  | h |  | Peón albañil especializado en trabajos de mampostería. | 0.042 | 70.3 | 2.95
[5 empty] | Subtotal mano de obra: |  | 13.03
3 |  |  |  | Herramienta menor
|  | % |  | Herramienta menor | 2 | 31.57 | 0.63
[5 empty] | Costos directos (1+2+3): |  | 32.2