## Hoja 1
RYA030 |  |  | m² | Chorro de abrasivo sobre columnas y vigas de concreto.
Proyección en seco de chorro de abrasivo (silicato de aluminio) sobre vigas y columnas de concreto, eliminando contaminantes, capas de mortero de cemento y partículas sueltas del soporte, para proceder posteriormente a la aplicación de un revestimiento (no incluido en este precio).
Descompuesto | Ud | Descomposición |  |  | Rend. | Precio unitario | Precio partida
mt08lim010a | kg | Abrasivo para limpieza mediante chorro a presión, formado por partículas de silicato de aluminio. |  |  | 2.2 | 3.34 | 7.35
mq08lch010 | h | Equipo de chorro de arena a presión. |  |  | 0.169 | 36.01 | 6.09
mq08gel010k | h | Grupo electrógeno insonorizado, trifásico, de 45 kVA de potencia. |  |  | 0.169 | 60.52 | 10.23
mo110 | h | Peón albañil. |  |  | 0.161 | 26.1 | 4.2
mo111 | h | Cabo albañil. |  |  | 0.161 | 25.57 | 4.12
| % | Medios auxiliares |  |  | 2 | 31.99 | 0.64
| % | Costes indirectos |  |  | 3 | 32.63 | 0.98
[6 empty] | Total: | 33.61