## Hoja 1
RYP010 | m² | Limpieza de paramento de fachada.
Limpieza manual de paramento de fachada con presencia de manchas de moho o humedad mediante la aplicación de solución de agua y lejía al 10%, con un rendimiento de 0,3 l/m² y aclarado posterior de la superficie con abundante agua limpia hasta eliminar los residuos del producto aplicado.
Código |  |  | Unidad | Descripción | Cantidad | Costo | Importe
1 |  |  |  | Materiales
mt27pfj130a |  |  | l | Solución de agua y lejía al 10%. | 0.3 | 94.37 | 28.31
mt08aaa010a |  |  | m³ | Agua. | 0.001 | 22.86 | 0.02
[5 empty] | Subtotal materiales: |  | 28.33
2 |  |  |  | Mano de obra
mo039 |  |  | h | Oficial revocador. | 0.07 | 119.98 | 8.4
mo111 |  |  | h | Peón revocador. | 0.07 | 72.6 | 5.08
[5 empty] | Subtotal mano de obra: |  | 13.48
3 |  |  |  | Herramienta menor
|  |  | % | Herramienta menor | 2 | 41.81 | 0.84
[5 empty] | Costos directos (1+2+3): |  | 42.65