## Hoja 1
RYP010 | m² |  | Limpieza de paramento de fachada.
Limpieza manual de paramento de fachada con presencia de eflorescencias salinas (salitre) mediante la aplicación de solución de ácido clorhídrico, con un rendimiento de 0,3 l/m², hasta su total eliminación.
Código |  | Unidad |  | Descripción | Cantidad | Costo | Importe
1 |  |  |  | Materiales
mt27thr010b |  | l |  | Líquido antisalitre, para limpieza de eflorescencias salinas, "REVETÓN". | 0.3 | 202.35 | 60.71
[5 empty] | Subtotal materiales: |  | 60.71
2 |  |  |  | Mano de obra
mo039 |  | h |  | Oficial revocador. | 0.13 | 91.12 | 11.85
mo111 |  | h |  | Peón revocador. | 0.13 | 48.02 | 6.24
[5 empty] | Subtotal mano de obra: |  | 18.09
3 |  |  |  | Herramienta menor
|  | % |  | Herramienta menor | 2 | 78.8 | 1.58
[5 empty] | Costos directos (1+2+3): |  | 80.38