## Hoja 1
RYP010 | m² | Limpieza de paramento de fachada.
Limpieza manual de paramento de fachada con presencia de suciedad, grasas o polvo mediante la aplicación de detergente alcalino, con un rendimiento de 0,2 l/m², hasta su total eliminación.
Código |  |  | Unidad | Descripción | Cantidad | Costo | Importe
1 |  |  |  | Materiales
mt27thr020a |  |  | l | Detergente alcalino OH. | 0.2 | 137.69 | 27.54
[5 empty] | Subtotal materiales: |  | 27.54
2 |  |  |  | Mano de obra
mo039 |  |  | h | Oficial revocador. | 0.065 | 91.12 | 5.92
mo111 |  |  | h | Peón revocador. | 0.065 | 48.02 | 3.12
[5 empty] | Subtotal mano de obra: |  | 9.04
3 |  |  |  | Herramienta menor
|  |  | % | Herramienta menor | 2 | 36.58 | 0.73
[5 empty] | Costos directos (1+2+3): |  | 37.31