## Hoja 1
RYP020 | m² |  | Decapado de paramento de fachada.
Decapado manual de paramento de fachada mediante la aplicación de y aplicación de decapante universal de alta eficiencia, con un rendimiento de 0,15 l/m², hasta la eliminación total de todo tipo de pinturas y revestimientos existentes.
Código |  | Unidad |  | Descripción | Cantidad | Costo | Importe
1 |  |  |  | Materiales
mt27pfr030a |  | l |  | Decapante universal de alta eficiencia, incoloro, aplicado con brocha o rodillo. | 0.15 | 242.39 | 36.36
[5 empty] | Subtotal materiales: |  | 36.36
2 |  |  |  | Mano de obra
mo039 |  | h |  | Oficial revocador. | 0.078 | 91.12 | 7.11
mo111 |  | h |  | Peón revocador. | 0.078 | 48.02 | 3.75
[5 empty] | Subtotal mano de obra: |  | 10.86
3 |  |  |  | Herramienta menor
|  | % |  | Herramienta menor | 2 | 47.22 | 0.94
[5 empty] | Costos directos (1+2+3): |  | 48.16