## Hoja 1
RYP040 | m² |  | Alisado y nivelado de paramentos interiores revestidos con pintura con textura picada o gotelé.
Alisado y nivelado de paramentos interiores revestidos con pintura con textura picada o gotelé, mediante plaste en polvo, color blanco, aplicado con llana o espátula en sucesivas capas, hasta alcanzar un espesor total de 5 mm, con preparación previa del soporte mediante lijado, para obtener una mayor adherencia.
Código |  | Unidad |  | Descripción | Cantidad | Costo | Importe
1 |  |  |  | Materiales
mt27pfj023a |  | kg |  | Plaste en polvo de interior de 1,78 g/cm³ de densidad, color blanco, para aplicar con espátula o llana. | 5 | 65.8 | 329
[5 empty] | Subtotal materiales: |  | 329
2 |  |  |  | Mano de obra
mo038 |  | h |  | Oficial pintor. | 0.16 | 121.97 | 19.52
[5 empty] | Subtotal mano de obra: |  | 19.52
3 |  |  |  | Herramienta menor
|  | % |  | Herramienta menor | 2 | 348.52 | 6.97
[5 empty] | Costos directos (1+2+3): |  | 355.49