## Hoja 1
RYP050 | m² |  | Preparación de superficie metálica mediante proyección en seco de material abrasivo.
Preparación de superficie metálica mediante proyección en seco de material abrasivo formado por partículas de silicato de aluminio, hasta alcanzar un grado de preparación Sa 2 ½ según ISO 8501-1, eliminando la capa de laminación, casi todo el óxido visible y las partículas extrañas del soporte, hasta quedar un 95% de la superficie limpia y de color blanco con algunas manchas y limpieza posterior con aspirador de polvo, aire comprimido limpio y seco o cepillo limpio.
Código |  | Unidad |  | Descripción | Cantidad | Costo | Importe
1 |  |  |  | Materiales
mt08lim010a |  | kg |  | Abrasivo para limpieza mediante chorro a presión, formado por partículas de silicato de aluminio. | 1.7 | 3.44 | 5.85
[5 empty] | Subtotal materiales: |  | 5.85
2 |  |  |  | Equipo y herramienta
mq08lch010 |  | h |  | Equipo de chorro de arena a presión. | 0.128 | 39.26 | 5.03
mq08gel010k |  | h |  | Grupo electrógeno insonorizado, trifásico, de 45 kVA de potencia. | 0.128 | 65.98 | 8.45
[5 empty] | Subtotal equipo y herramienta: |  | 13.48
3 |  |  |  | Mano de obra
mo112 |  | h |  | Peón albañil. | 0.152 | 46.28 | 7.03
mo113 |  | h |  | Cabo albañil. | 0.152 | 45.47 | 6.91
[5 empty] | Subtotal mano de obra: |  | 13.94
4 |  |  |  | Herramienta menor
|  | % |  | Herramienta menor | 2 | 33.27 | 0.67
[5 empty] | Costos directos (1+2+3+4): |  | 33.94