## Hoja 1
RYP120 | m² |  | Preparación de superficie de concreto mediante proyección de agua y material abrasivo.
Preparación de superficie de concreto mediante proyección de agua y material abrasivo formado por partículas de silicato de aluminio, eliminando los restos de suciedad, grasas y polvo del soporte.
Código |  | Unidad |  | Descripción | Cantidad | Costo | Importe
1 |  |  |  | Materiales
mt08lim010a |  | kg |  | Abrasivo para limpieza mediante chorro a presión, formado por partículas de silicato de aluminio. | 0.5 | 3.84 | 1.92
[5 empty] | Subtotal materiales: |  | 1.92
2 |  |  |  | Equipo y herramienta
mq08lch020a |  | h |  | Equipo de chorro de agua a presión. | 0.116 | 89.58 | 10.39
mq08gel010k |  | h |  | Grupo electrógeno insonorizado, trifásico, de 45 kVA de potencia. | 0.116 | 83.59 | 9.7
[5 empty] | Subtotal equipo y herramienta: |  | 20.09
3 |  |  |  | Mano de obra
mo112 |  | h |  | Peón albañil. | 0.153 | 71.45 | 10.93
mo113 |  | h |  | Cabo albañil. | 0.153 | 70.3 | 10.76
[5 empty] | Subtotal mano de obra: |  | 21.69
4 |  |  |  | Herramienta menor
|  | % |  | Herramienta menor | 2 | 43.7 | 0.87
[5 empty] | Costos directos (1+2+3+4): |  | 44.57