## Hoja 1
RYP140 | m² | Preparación de superficie de concreto mediante picado mecánico.
Preparación de superficie de concreto mediante picado mecánico con martillo picador hasta alcanzar una profundidad de 20 mm, eliminando las partes débiles.
Código |  | Unidad | Descripción | Cantidad | Costo | Importe
1 |  |  | Equipo y herramienta
mq05mai040 |  | h | Martillo eléctrico. | 0.638 | 48.7 | 31.07
mq08gel010k |  | h | Grupo electrógeno insonorizado, trifásico, de 45 kVA de potencia. | 0.638 | 83.59 | 53.33
|  |  |  | Subtotal equipo y herramienta: |  | 84.4
2 |  |  | Mano de obra
mo112 |  | h | Peón albañil. | 0.767 | 71.45 | 54.8
mo113 |  | h | Cabo albañil. | 0.767 | 70.3 | 53.92
|  |  |  | Subtotal mano de obra: |  | 108.72
3 |  |  | Herramienta menor
|  | % | Herramienta menor | 2 | 193.12 | 3.86
|  |  |  | Costos directos (1+2+3): |  | 196.98