## Hoja 1
RYY030 | m² |  | Reparación de fisuras en revestimiento exterior, sistema Cotefilm "REVETÓN".
Reparación de fisuras de hasta 1 mm de anchura en revestimiento exterior, sistema Cotefilm "REVETÓN", mediante la aplicación de mano de fondo con revestimiento impermeabilizante, Cotefilm incoloro "REVETÓN", diluida con un 30% a 50% de agua y dos manos de acabado con revestimiento impermeabilizante, Cotefilm incoloro "REVETÓN", la primera mano diluida con un 15% a 30% de agua y la segunda mano con el mismo producto sin diluir, intercalando entre ellas un armado de malla de fibra de vidrio, Armado 500 "REVETÓN", con un rendimiento total de 0,7 l/m².
Código |  | Unidad |  | Descripción | Cantidad | Costo | Importe
1 |  |  |  | Materiales
mt15rer150b |  | l |  | Revestimiento impermeabilizante a base de copolímeros acrílicos en dispersión acuosa, Cotefilm incoloro "REVETÓN". | 0.7 | 388.27 | 271.79
mt28mrr005b |  | m² |  | Malla de fibra de vidrio, Armado 500 "REVETÓN", de 65 g/m². | 1.05 | 100.37 | 105.39
[5 empty] | Subtotal materiales: |  | 377.18
2 |  |  |  | Mano de obra
mo039 |  | h |  | Oficial revocador. | 0.259 | 82.84 | 21.46
mo111 |  | h |  | Peón revocador. | 0.259 | 43.56 | 11.28
[5 empty] | Subtotal mano de obra: |  | 32.74
3 |  |  |  | Herramienta menor
|  | % |  | Herramienta menor | 2 | 409.92 | 8.2
[5 empty] | Costos directos (1+2+3): |  | 418.12