## Hoja 1
RYY040 | m² |  | Reparación de fisuras en revestimiento exterior, sistema Cotefilm NG "REVETÓN".
Reparación de fisuras de hasta 2 mm de anchura en revestimiento exterior, sistema Cotefilm NG "REVETÓN", mediante la aplicación de mano de fondo con imprimación acuosa Cotefilm "REVETÓN", con un rendimiento de 0,15 l/m² y una mano de acabado con revestimiento decorativo acrílico, Cotefilm NG rugoso "REVETÓN", color blanco, sin diluir, con un rendimiento de 0,6 l/m², previa preparación de la superficie soporte mediante relleno y tapado de fisuras con revestimiento decorativo acrílico Cotefilm NG liso satinado "REVETÓN".
Código |  | Unidad |  | Descripción | Cantidad | Costo | Importe
1 |  |  |  | Materiales
mt28mar030c |  | l |  | Revestimiento decorativo acrílico, muy elástico, Cotefilm NG liso satinado "REVETÓN", de color blanco, compuesto por resinas acrílicas, cargas de granulometría controlada y pigmentos; impermeable al agua de lluvia, transpirable, autolimpiable, antimoho y antiverdín y con resistencia a los rayos UV y a los álcalis, para aplicar con brocha, rodillo o pistola. | 0.3 | 201.38 | 60.41
mt28mar050a |  | l |  | Imprimación acuosa Cotefilm "REVETÓN", incolora, compuesta por copolímeros acrílicos de partícula fina, en dispersión acuosa, y aditivos especiales, permeable al vapor de agua y resistente a los álcalis, para aplicar con brocha, rodillo o pistola. | 0.15 | 104.05 | 15.61
mt28mar030e |  | l |  | Revestimiento decorativo acrílico, muy elástico, Cotefilm NG rugoso "REVETÓN", de color blanco, compuesto por resinas acrílicas, cargas de granulometría controlada y pigmentos; impermeable al agua de lluvia, transpirable, autolimpiable, antimoho y antiverdín y con resistencia a los rayos UV y a los álcalis, para aplicar con brocha, rodillo o pistola. | 0.6 | 218.7 | 131.22
[5 empty] | Subtotal materiales: |  | 207.24
2 |  |  |  | Mano de obra
mo039 |  | h |  | Oficial revocador. | 0.416 | 78.26 | 32.56
mo111 |  | h |  | Peón revocador. | 0.416 | 47.1 | 19.59
[5 empty] | Subtotal mano de obra: |  | 52.15
3 |  |  |  | Herramienta menor
|  | % |  | Herramienta menor | 2 | 259.39 | 5.19
[5 empty] | Costos directos (1+2+3): |  | 264.58