## Hoja 1
SAI010 | Ud | Sanitario con tanque bajo, de porcelana sanitaria, "ROCA".
Taza de sanitario de tanque bajo, de porcelana sanitaria, modelo Meridian "ROCA", color Blanco, de 370x645x790 mm, con cisterna de sanitario, de doble descarga, de 360x140x355 mm, asiento y tapa de sanitario, de caída amortiguada. Incluso llave de regulación, enlace de alimentación flexible y silicona para sellado de juntas.
Código |  | Unidad | Descripción | Cantidad | Costo | Importe
1 |  |  | Materiales
mt30smr019a |  | Ud | Taza de sanitario de tanque bajo, de porcelana sanitaria, modelo Meridian "ROCA", color Blanco, de 370x645x790 mm, con juego de fijación. | 1 | 5558.78 | 5558.78
mt30smr021a |  | Ud | Cisterna de sanitario, de doble descarga, de porcelana sanitaria, modelo Meridian "ROCA", color Blanco, de 360x140x355 mm, con juego de mecanismos de doble descarga de 3/4,5 litros. | 1 | 5558.78 | 5558.78
mt30smr022a |  | Ud | Asiento y tapa de sanitario, de caída amortiguada, modelo Meridian "ROCA", color Blanco. | 1 | 3721.06 | 3721.06
mt30smr500 |  | Ud | Codo para evacuación vertical del sanitario, "ROCA". | 1 | 452.17 | 452.17
mt30lla020 |  | Ud | Llave de regulación de 1/2", para sanitario, acabado cromado. | 1 | 687.44 | 687.44
mt38tew010a |  | Ud | Latiguillo flexible de 20 cm y 1/2" de diámetro. | 1 | 237.04 | 237.04
mt30www005 |  | Ud | Cartucho de 300 ml de silicona ácida monocomponente, fungicida, para sellado de juntas en ambientes húmedos. | 0.012 | 222.23 | 2.67
|  |  |  | Subtotal materiales: |  | 16217.9
2 |  |  | Mano de obra
mo008 |  | h | Oficial plomero. | 1.715 | 123.28 | 211.43
|  |  |  | Subtotal mano de obra: |  | 211.43
3 |  |  | Herramienta menor
|  | % | Herramienta menor | 2 | 16429.4 | 328.59
Costo de mantenimiento decenal: $ 7.876,24 en los primeros 10 años. |  |  |  | Costos directos (1+2+3): |  | 16758